## Sheet1
ICU、HDU施工工程工程量
序号 | 项目名称 | 数量 | 单位 | 规格 | 备注
1 | 旧墙拆除 |  | ㎡ |  | 轻钢龙骨隔墙
2 | 吊顶拆除 |  | ㎡ |  | 矿棉板吊顶
3 | 开门洞 | 13.57 | ㎡ | （0.9+1+1+1.5+1.5）x2.3 | 加气块墙
4 | 原旧楼顶修复 | 250 | ㎡ |  | 彩钢岩棉铺设
5 | 门 | 16 | 套 | 1023 | 医护专用带视窗
|  | 1 | 套 | 1523 | 医护专用带视窗
|  | 2 | 套 | 1523 | 钢化玻璃门带门禁30套
6 | 窗套 | 130 | m | 木质线材
7 | 窗台板 | 42 | m | 大理石
8 | 轻钢龙骨隔断 | 100 | ㎡
9 | 墙面医用抗菌板 | 330 | ㎡
10 | 灯 | 50 | 套 | LRD灯
11 | 刮白 | 500 | ㎡
12 | 卫生间洁具 | 6 | 个 | 蹲坑
|  | 2 | 个 | 拖布池
|  | 30 | ㎡ | 卫生间隔断
13 | 瓷砖墙面 | 90 | ㎡
14 | 吊顶 | 250 | ㎡ | 铝塑板
|  | 160 | ㎡ | 矿棉板
15 | 开关 | 30 | 个
16 | 插座 | 30 | 个
17 | 踢脚线 | 270 | m | 钢制踢脚线
18 | 塑胶地面 | 250 | ㎡
19 | 护理台 | 2 | 个 | 2m长，60cm宽
20 | ICU/HDU区域空调(多联机) | 7P*2 | 台
备注：以上工程量均为投标所用工程量，具体结算工程量以实际施工工程量为准。施工中要配合设备、氧气带等工程施工。